## 中文明细表
|  |  | FSMW910-208-01MX |  | 船装主要设备明细表
Rev0
序号 | 项 目 | 型 号 | 规 格 | 数量 | 制 造 商 | 备 注 | 对应协议/清单编码
1. 锚泊、系泊设备
1) | Stevpris MK5 锚 |  | 锚重:9T；在砂质较硬土层(sand and hard clay)锚抓力不小于4932KN | 8 | 福州译文机电工程公司 | CCS证书 | FSMW910-208-06QD 舾装设备订货清单-锚系泊部分
2) | 有档电焊锚链 | GB/T 549-2017 | AM3-92,长度每根15m，满足最小破断拉力5500KN，含安装件（含加大链环、末端链环、链环） | 8 | 江苏亚星锚链股份有限公司 | CCS证书
3) | 有档电焊锚链 | GB/T 549-2017 | AM3-87,长度每根315m，满足最小破断拉力5500KN，含安装件（含转环卸扣、加大链环、末端链环、肯特卸扣） | 8 |  | CCS证书
4) | 导缆孔 | 仿GB11586-2018 | AC型，L=600,H=500，满足最小破断拉力550KN | 8 | 江苏博隆船舶科技有限公司 | 工厂合格证书
5) | 拖力眼板 |  | 满足最小破断拉力550KN，眼板轴适用于AM3-92有档电焊锚链 | 8 |  | CCS证书
2. 起重设备
1) | 液压伸缩起重机 | YQ3.5-13 |  | 2套 | 浙江宏典智能装备股份有限公司 | CCS证书 | FSMW910-1-TA-O01-01液压伸缩起重机技术协议
|  | 安全工作负载SWL | 3.5t@13m
|  | 起升速度 | ~16m/min
|  | 回转速度 | 1r/min
|  | 电机功率 | 18.5KW
3. 救生消防设备
1) | 救生艇、救助艇及艇架 | WJB50C-20 | 5.0x2.2x3.0m，额定乘员10P | 2套 | 无锡市文教玻璃钢厂 | CCS证书 | FSMW910-1-TA-O07-02救生艇及救助艇技术协议
|  | 发动机 | 柴油发动机，电池独立启动
2) | 抛投式气胀救生筏及架 |  | 65人 | 3套 | 上海星星橡胶制品有限公司 | CCS证书 | FSMW910-208-07QD 舾装设备订货清单-救生消防部分
3) | 登乘绳梯 | CB/T 428-93 | B40，B=12.4M | 2 | 江苏华燕船舶装备有限公司 | CCS证书
4) | 快抛式救生圈（带自发烟雾信号和自亮灯） |  | 重量大于4kg | 2 | 江苏华燕船舶装备有限公司 | CCS证书 | FSMW910-208-07QD 舾装设备订货清单-救生消防部分
5) | 救生圈（带自亮灯） |  |  | 4 |  | CCS证书
6) | 救生圈(带8x38m救生索) |  |  | 2 |  | CCS证书
7) | 救生圈 |  |  | 4 |  | CCS证书
8) | 救生衣 |  |  | 170 |  | CCS证书
9) | 婴儿救生衣 |  |  | 4 |  | CCS证书
10) | 儿童救生衣 |  |  | 7 |  | CCS证书
11) | 防寒救生衣 |  |  | 10 |  | CCS证书
12) | 火箭降落伞火焰信号 |  |  | 12 |  | CCS证书
13) | 抛绳设备 |  | 带贮藏箱 | 1 |  | CCS证书
14) | 医务箱 |  |  | 1 |  | 工厂合格证书
15) | 担架 |  |  | 1 |  | 工厂合格证书
16) | 6kg干粉灭火器 |  |  | 56 |  | CCS证书
17) | 9L泡沫灭火器 |  |  | 16 |  | CCS证书
18) | 5kg二氧化碳灭火器 |  |  | 8 |  | CCS证书
19) | 9L湿化学灭火器 |  |  | 2 |  | CCS证书
20) | 45L舟车式泡沫灭火器 |  |  | 3 |  | CCS证书
21) | 消防水龙带箱 |  | 带DN50接头扳手 | 26 |  | 工厂合格证书
22) | 水龙带 |  | L=25m，带水/雾两用喷枪和接头 | 8 |  | CCS证书
23) | 水龙带 |  | L=20m，带水/雾两用喷枪和接头 | 4 |  | CCS证书
24) | 水龙带 |  | L=15m，带水/雾两用喷枪和接头 | 14 | 江苏华燕船舶装备有限公司 | CCS证书 | FSMW910-208-07QD 舾装设备订货清单-救生消防部分
25) | 消防斧 |  |  | 2 |  | 工厂合格证书
26) | 消防员装备，每套包含以下： |  |  | 2套 |  | CCS证书
26.1) | 呼吸器 |  | 带空气瓶和面罩 | 1
26.2) | 备用空气瓶 |  | 带1200L压缩空气 | 1
26.3) | 防护服 |  |  | 1
26.4) | 30m耐火安全绳 |  |  | 1
26.5) | 手套、靴子和带护目镜的安全头盔 |  |  | 各1
26.6) | 防爆手电筒 |  |  | 1
26.7) | 消防斧 |  | 绝缘手柄 | 1
26.8) | 呼吸空气瓶 |  | 带1200L压缩空气（训练用） | 1
26.9) | 消防员贮藏箱（玻璃钢） |  |  | 1
27) | 应急逃生呼吸器 |  | 带30m耐火救生绳 | 16 |  | CCS证书
28) | 应急逃生呼吸器(备用，训练用) |  | 带30m耐火救生绳 | 3 |  | CCS证书
29) | 灭火毯 |  |  | 1 |  | 工厂合格证书
30) | 防水型安全图容器(玻璃钢) |  |  | 5 |  | 工厂合格证书
4. 门、窗、盖
1) | 船用液压滑动式水密门 |  | 1700x700 | 1 | 江苏博隆船舶科技有限公司 | CCS证书 | FSMW910-1-TA-O02-01电动液压滑动水密门技术协议
2) | 快开闭水密钢质门 |  |  | 19 | 南京溧水益盛船舶配件厂 | CCS证书 | FSMW910-208-02QD 舾装设备订货清单-钢质门部分
3) | 快开闭A60防火水密钢质门 |  |  | 4 |  | CCS证书
4) | 钢制A0级防火门 |  |  | 1 |  | CCS证书
5) | 快开闭风雨密钢质门 |  |  | 21 |  | 工厂合格证书
6) | 船用普通矩形窗 | GB/T 5746-2014 | 1500x1800 | 17 |  | CCS证书 | FSMW910-208-03QD 舾装设备订货清单-窗部分
7) | 船用普通矩形窗 | GB/T 5746-2014 | 800x710 | 35 | 南京溧水益盛船舶配件厂 | CCS证书 | FSMW910-208-03QD 舾装设备订货清单-窗部分
8) | 船用舷窗 | GB/T 14413-2008 | N-A450-NW-212J-Y1 | 6 |  | CCS证书
9) | 快速启闭水密舱盖 | GB/T 3842-2000 |  | 7 |  | CCS证书 | FSMW910-208-04QD 舾装设备订货清单-舱口盖部分
10) | 钢制小型风雨密舱盖 | CB/T 3728-2011 | 1330x1330 | 1 |  | CCS证书
11) | 船用人孔盖 | CB/T 4392-2014 |  | 92 | 江苏博隆船舶科技有限公司 | 工厂合格证书 | FSMW910-208-05QD 舾装设备订货清单-人孔盖部分
5.网衣
1) | 网衣 |  |  | 1套 | 惠州市益晨网业科技有限公司 | 工厂合格证书 | MW910-1-TA-O04-01 网衣技术协议
6.杂项
1) | 牺牲阳极 | GB/T 4948-2002 |  | 230 | 太仓市凯德防腐科技有限公司 | CCS证书 | FSMW910-208-08QD 舾装设备订货清单-牺牲阳极部分
2) | 橡胶碰垫 | 仿HGT 2866-2016 | DD300x300x1000 | 27套 | 青岛新城橡胶制品有限公司 | 工厂合格证书 | FSMW910-208-13QD 舾装设备订货清单-橡胶碰垫部分
3) | 橡胶碰垫 | 仿HGT 2866-2016 | DD300x300x800 | 40套 | 青岛新城橡胶制品有限公司 | 工厂合格证书
4) | 橡胶碰垫 | 仿HGT 2866-2016 | DD500x500x1500 | 16套 | 青岛新城橡胶制品有限公司 | 工厂合格证书
轮机设备订货明细表 List of machinery equipments |  |  |  |  | Deawing No./图号 | Page/页码
FSMW910-408-01MX
序号 NO. | 名 称 及 规 格 NAME AND SPECIFICATION |  |  | 数 量 QTY. | 制造厂 MANFACTURER | 备 注 REMARKS
1 | 主发电机组 |  |  | 2 | 潍柴 | CCS 产品证书，国一排放证书 协议编号：FSMW910-1-TA-M01-02
柴油机
型号：180GF-HW
型式：高速、四冲程、直列、直喷、涡轮增压
冷却方式：内部闭式淡水冷却，外部开式海水冷却
气缸数：6
缸径x冲程：126（mm）x130（mm）
功率及转速： 240 kW x 1500 r/min
旋转方向（面向飞轮）：逆时针
起动方式：电启动马达
燃油：美国标准2号柴油或船用柴油DMA级（ISO-8217） 中国标准 0 号(国标252-87)
燃油消耗率：≤223g/kw.h+5%
发电机
品牌：康富科技
发电机型号：SB-HW4-180
型式:无刷、空气冷却、单轴承、自励
功率及转速：180kW x 1500 r/min
电源:交流3相 400V x50hz
| 发电机排气消音器（带火星熄灭） |  |  | 2 | 潍柴 | 厂家打包
| 发电机海水冷却泵 |  |  | 2 | 潍柴 | 厂家打包
2 | 应急发电机组 |  |  | 1 | 潍柴 | CCS 产品证书 协议编号：FSMW910-1-TA-M01-02
柴油机
型号：WP6CD152E200潍柴动力
型式：高速、四冲程、直列、直喷、涡轮增压
冷却方式：内部闭式淡水冷却，外部风扇冷却
气缸数：6
缸径x冲程：105（mm）x130（mm）
功率及转速：138 kW x 1500 r/min
旋转方向（面向飞轮）：逆时针
起动方式：单套蓄电池组+单套电启动马达+弹簧启动马达
燃油：美国标准2号柴油或船用柴油DMA级（ISO-8217） 中国标准 0 号(国标252-87)
燃油消耗率：≤195g/kw.h+5%
发电机
品牌：康富科技
发电机型号：SB-HW4-120
型式:无刷、空气冷却、单轴承、自励
功率及转速：120kW x 1500 r/min
电源:交流3相 400V x50hz
冷却方式：空气冷却
| 发电机排气消音器（带火星熄灭） |  |  | 1 | 潍柴 | 厂家打包
3 | 船用泵组 |  |  |  | 江苏振华海科装备科技股份有限公司 | CCS产品证书 协议编号：FSMW910-1-TA-M02-01
3.1 | 压载泵 |  |  | 2
型号：CLH200-150-12
型式：立式离心泵
排量及扬程:300 m3 / h, 22 m
电机功率及转速：37KW, 1450r/min
电制：380V,50Hz
3.2 | 消防泵 |  |  | 3
型号：CLH80-50-5
型式：立式离心泵
排量及扬程:50 m3 / h, 65m
电机功率及转速：18.5KW, 2950r/min
电制：380V,50Hz
3.3 | 海水提升泵 |  |  | 2
型号：CLH50-50-4.5（Z）
型式：立式离心泵
排量及扬程:20 m3 / h, 30m
电机功率及转速：5.5KW, 2950r/min
电制：380V,50Hz
3.4 | 生活污水泵 |  |  | 4
型号：CFZ3-30-7.5
型式：卧式离心泵
排量及扬程:20 m3 / h,30m
电机功率及转速：7.5KW, 2950r/min
电制：380V,50Hz
3.5 | 舱底泵 |  |  | 2
型号：40CWZ-5(Z)
型式：卧式离心泵
排量及扬程:15 m3 / h, 25m
电机功率及转速：2.2KW, 2950r/min
电制：380V,50Hz
3.6 | 燃油泵 |  |  | 2
型号：KCB55
型式：齿轮泵
排量及扬程:3 m3 / h, 15m
电机功率及转速：1.5KW,1400r/min
电制：380V,50Hz
3.7 | 溢流油舱驳运泵 |  |  | 1
型号：KCB55
型式：齿轮泵
排量及扬程:3 m3 / h, 20m
电机功率及转速：1.5KW,1400r/min
电制：380V,50Hz
3.8 | 污油泵 |  |  | 1
型号：KCB55
型式：齿轮泵
排量及扬程:3 m3 / h, 15m
电机功率及转速：1.5KW,1400r/min
电制：380V,50Hz
4 | 海水淡化装置 |  |  | 2 | 珠海市中船水处理设备有限公司 | 协议编号：FSMW910-1-TA-M03-01
型号：ZC-FSHB8B
产水量：8m3/day
产水盐度：≤10PPM
功率：6.5KW IP55
电制：380V,50Hz
5 | 空压机 |  |  | 1 | 泰州市海光机械制造实业有限公司 | 协议编号：FSMW910-1-TA-M07-02
型号：LHC-33
充瓶排气量：10.5m3/h
最终排气压力：1.0MPa
转速：900rpm
轴功率：小于4KW
传动方式：皮带传动，两级活塞式
气缸数：1
压缩级数：2
冷却方式:风冷
最小冷却空气量: 550 m3 / h
润滑方式：飞溅润滑
6 | 杂用空气瓶 |  |  | 1 | 靖江东星船舶设备厂 | CCS产品证书 协议编号：FSMW910-1-TA-M04-02
型号:A3.0-1.0
类型:立式筒形
容积：0.3m³
工作压力：1.0 Mpa
7 | 海淡水压力柜 |  |  |  | 靖江东星船舶设备厂 | CCS产品证书 协议编号：FSMW910-1-TA-M05-02
7.1 | 组装式日用淡水压力柜 |  |  | 1
型号：ZYG-1.5/0.3 CB455-91
容积：1.5m³
工作压力: 0.3 Mpa
设计压力: 0.33 Mpa
水泵参数：5.0m3/hx0.3Mpa 自吸高度不小于5m
电制：380V,50Hz，3ph
7.2 | 组装式食用淡水压力柜 |  |  | 1
型号：ZYG-0.5/0.3 CB455-91
容积：1.5m³
工作压力: 0.3 Mpa
设计压力: 0.33 Mpa
水泵参数：5.0m3/hx0.3Mpa 自吸高度不小于5m
电制：380V,50Hz，3ph
7.3 | 组装式海水压力柜 |  |  | 2
型号：ZYG-0.5/0.4 CB455-91
容积：0.5m³
工作压力: 0.4 Mpa
设计压力: 0.44 Mpa
水泵参数：1.0m3/hx0.4Mpa 自吸高度不小于5m
电制：380V,50Hz，3ph
8 | 生活污水处理装置 |  |  | 2 | 武汉兴大机电设备制造有限公司 | CCS 产品证书、IMO型式认可证书、满足国际海事组织环保会MARPOL MEPC.227（64）及MARPOL 73/78 公约 协议编号：FSMW910-1-TA-M06-01
型号：WCMBR-50
容量：50人
处理能力：3500L/d
总功率：2.2KW(包含泵电机功率1.35KW ,风机功率0.85KW)
Electrical : 380V,50Hz, 3ph 电制：380V,50Hz，3ph
9 | 空调系统 |  |  | 1 | 美的 | 协议编号：FSMW910-1-TA-M09-02
9.1 | 空调外机 |  |  | 17
| 型号：MDV-200W/DSN1-8R0 |  |  | 7
| 型号：MDV-224W/DSN1-8R0 |  |  | 3
| 型号：MDV-285W/DSN1-8R0 |  |  | 3
| 型号：MDV-335W/DSN1-8R0 |  |  | 1
| 型号：MDV-450W/DSN1-8R0 |  |  | 1
| 型号：RF26WW/BPSN1-8R1L |  |  | 2
9.2 | 空调内机 |  |  | 71
| 型号：MDV-25T2/BP3N1-D1 |  |  | 5
| 型号：MDV-32T2/BP3N1-D1 |  |  | 1
| 型号：MDV-36T2/BP3N1-D1 |  |  | 17
| 型号：MDV-45T2/BP3N1-D1 |  |  | 4
| 型号：MDV-56T2/BP3N1-D1 |  |  | 16
| 型号：MDV-63T2/BP3N1-D1 |  |  | 2
| 型号：MDV-71T2/BP3N1-D1 |  |  | 2
| 型号：MDV-80T2/BP3N1-D2 |  |  | 6
| 型号：MDV-90T2/BP3N1-D3 |  |  | 2
| 型号：MDV-D36Q4/N1-D |  |  | 2
| 型号：MDV-D45Q4/N1-D |  |  | 1
| 型号：MDV-D71Q4/N1-D |  |  | 9
| 型号：MDV-D90Q4/N1-D |  |  | 2
| 型号：RF26WN/BPSDN1-D1 |  |  | 2
10 | 风机 |  |  |  | 青岛海顺风船舶设备有限公司 | 协议编号：FSMW910-1-TA-M14-02
10.1 | 轴流风机 |  |  | 15
| 型号: JCZ-45B |  |  | 1
| 型号: JCZ-40A |  |  | 8
| 型号: JCZ-35A |  |  | 4
| 型号: CBZ-35A |  |  | 1 |  | 带CCS船用入级产品证书
| 型号: JCZ-30A |  |  | 1
10.2 | 管道风机 |  |  | 36
| 型号: EK160M |  |  | 7
| 型号: EK160H |  |  | 6
| 型号: EK200M |  |  | 4
| 型号: EK200H |  |  | 9
| 型号: EK250M |  |  | 3
| 型号: EK315M |  |  | 4
| 型号: EKR600*300F1 |  |  | 2
| 型号: EKR600*350E1 |  |  | 1
11 | 防海生物装置 |  |  |  | 天津市斯莱顿电子有限公司 | 协议编号：FSMW910-1-TA-M10-02
| 铜电极规格：Φ160x830mm |  |  | 2
| 铝电极规格：Φ160x830mm |  |  | 2
使用年限：10年
12 | 液压阀门遥控及液位遥测测量系统 |  |  |  | 上海融德机电工程设备有限公司 | 协议编号：FSMW910-1-TA-M08-02
遥控阀门使用范围：
| 压载水系统 |  |  | 51
| 舱底水系统 |  |  | 9
液位遥测使用范围：
| 压载舱 |  |  | 31
| 四角吃水 |  |  | 4
| 其他舱 |  |  | 9
13 | 厨房二氧化碳瓶组 |  |  | 1 | 浙江亚宁消防设备有限公司 | CCS 产品证书 协议编号：FSMW910-1-TA-M16-02
保护区域：厨房烟道
1瓶× 10L用于厨房烟道
14 | 电池间灭火系统 |  |  | 1 | 上海甪海机电科技有限公司 | CCS 产品证书 协议编号：FSMW910-1-TA-M13-01
120L气瓶组装
型号：QMQ4.2/120N-C
15 | 投料机 |  |  | 1 | 烟台优泰渔业装备有限公司 | 协议编号：FSMW910-1-TA-M15-02
投喂效率3T/h
投喂口数量：3个
投喂覆盖面积：（扇形）半径不小于8m，扇形角度不小于130°
饲料破损率不大于5%
风机功率：30KW
16 | 波浪能液压转换系统 |  |  | 1 | 中国科学院广州能源研究所 | 协议编号：FSMW910-1-TA-M12-01
16.1 | 测试单元
电机功率30KW
额定转速1500r/min
液压泵排列45ml/r
液压泵转速1500r/min
液压缸缸径220mm，活塞杆直径180mm，行程4000mm
16.2 | 动力输出单元
液压缸缸径220mm，活塞杆直径180mm，行程4000mm
最大测深压力31MPa，最大测深压力31Mpa
最大工作处理389557N，最大运行速度1m/s
最大测深压力31MPa
16.3 | 蓄能单元
蓄能器总容量500L（50Lx10）
最高设计压力31.5MPa
预充压力8MPa
16.4 | 发电单元
总装机功率100KW（10KW+40KW+50KW）
17 | 排水空压机 |  |  | 1 | 泰州市海光机械制造实业有限公司 | 协议编号：FSMW910-1-TA-M17-01
型号：LHC-33
排气量：1.6m3/min
额定排气压力：0.8MPa
功率：11KW
冷却方式:风冷
传动方式：皮带传动
冷却风量:8000 m3 / h
启动方式：直接启动
福建船政重工股份有限公司 |  |  | 电气设备订货明细表 ORDER LIST FOR ELECTRIC EQUIPMENT |  |  | FSMW910-608-001MX
工程号 PROJECT NO. |  | 船号HULL NO. |  |  |  | 修改版本REV.
|  | MW910 |  |  |  | 0 | #N/A
序号 | 描述 |  | 型号/规格 | 数量 | 供应商 |  | 备注
NO. | DESCRIPTION |  | TYPE/SPECIFICATION | QTY. | SUPPLIER |  | REMARK
一 | 电源设备
1 | 阀控式密封铅酸蓄电池 |  | 6-GFM-200 12V 200Ah 10小时放电率，含蓄电池箱 | 4块 | 福州译文机电工程有限公司 |  | 详见技术协议:FSMW910-TA-E05-02补充协议
2 | 磷酸铁锂电池（模块化设计） |  | DC537.6V 150.5KWH，带高压箱及电池管理BMS | 8套 | 中国船舶第712研究所 |  | 详见技术协议:FSMW910-TA-E01-01
3 | 主柴油发电机启动蓄电池及刀开关 |  | 含蓄电池箱 | 2套 | 柴油机厂家配套 |  | 详见轮机技术协议
4 | 应急柴油发电机启动蓄电池及刀开关 |  | 含蓄电池箱 | 1套 | 柴油机厂家配套 |  | 详见轮机技术协议
5 | 太阳能光伏组件 |  | DC34V 330W | 640片 | 广东海科威工程科技有限公司 |  | 详见技术协议:FSMW910-TA-E17-02
6 | 太阳能板汇接箱 |  |  | 5个
7 | 太阳能光伏控制柜（输出限压DC700V) |  | 含5个光伏控制器及RS485通讯输出 | 1座
8 | 波浪能整流柜 |  |  | 1座 | 中国船舶第712研究所 |  | 详见技术协议:FSMW910-TA-E01-01
9 | 主变压器 |  | CSD-75 AC400V/AC230V | 2 | 福州译文机电工程有限公司 |  | 详见技术协议:FSMW910-TA-E05-02
10 | 应急变压器 |  | CSD-30 AC400V/AC230V | 1 | 福州译文机电工程有限公司
11 | 热水器隔离变压器 |  | CSD-30 AC400V/AC230V | 2 | 福州译文机电工程有限公司
二 | 配电及控制设备
1 | 交流配电及控制设备 |  |  | 1套 | 河南光彩电器有限公司 |  | 详见技术协议:FSMW910-TA-E02-01
| 交流AC400V主配电板 |  | 12屏含组合启动屏 | 1座
| 交流AC230V主配电板 |  | 2屏 | 1座
| 交流AC400V应急配电板 |  | 3屏 | 1座
照明分电箱
|  |  | LP1 PD6-9/2 嵌入式安装 3回路遥控 | 1
|  |  | LP2 PD6-9/2 嵌入式安装 3回路遥控 | 1
|  |  | LP3 PD6-9/2 嵌入式安装 3回路遥控 | 1
|  |  | LP4 PD6-11/2 嵌入式安装 3回路遥控 | 1
|  |  | LP5 PD6-11/2 嵌入式安装 3回路遥控 | 1
|  |  | LP6 PD6-11/2 嵌入式安装 3回路遥控 | 1
|  |  | LP7 PD6-9/2 嵌入式安装 3回路遥控 | 1
|  |  | LP8 PD6-9/2 嵌入式安装 3回路遥控 | 1
|  |  | LP9 PD6-11/2 嵌入式安装 | 1
|  |  | LP10 PD6-11/2 嵌入式安装 1回路遥控 | 1
|  |  | LP11 PD6-11/2 嵌入式安装 1回路遥控 | 1
|  |  | ELP PD6-21/2 壁挂式安装 2回路遥控 | 1
| 热水器分电箱 |  | HWDB PD6-36/3 IC65 2P*34+100A 3P带漏电*2+100A 3P*1母联 | 1座
| 空调分电箱 |  | ACP1 PD5-12/3 MCCB 带漏保 | 1
|  |  | ACP2 PD5-12/3 MCCB 带漏保 | 1
|  |  | ACP3 PD6-30/3 MCB | 1
| 厨房分电箱 |  | GPD1 PD5-12/3 MCCB+GPD2 PD6-12/2 MCB | 1座
| 中央控制台 |  | 内含LP12照明分电箱，警示信号灯控制板 | 1座
| 遥控起停及运行指示 |  | IP56，不锈钢材质 | 4 |  |  | 舱底水泵
| 遥控起停及运行指示 |  | IP44 | 36 |  |  | 舱内风机及泵
| 急停按钮箱（单个按钮） |  | IP44 | 8 |  |  | 含磷酸铁锂电池急停按钮1个
| 急停按钮箱（单个按钮） |  | IP56，不锈钢材质 | 2 |  |  | 污油泵
| 急停按钮箱（两个按钮） |  | IP56，不锈钢材质 | 2 |  |  | 污水泵
| 急停按钮箱（三个） |  | IP56，不锈钢材质 | 1 |  |  | 风油切
| 室外不锈钢分电箱 |  | PD6-6/2 壁挂式安装 IP56 | 3
| 室外不锈钢分电箱 |  | PD5-1/3 壁挂式安装 IP56 | 3
| 局域网分电箱 |  | PD6-9/2 壁挂式安装 IP44 | 1
| 室外不锈钢水密插座箱 |  | 壁挂式安装 内装86盒插座 IP56 | 42
2 | 直流配电及控制设备 |  |  | 1套 | 中国船舶第712研究所 |  | 详见技术协议:FSMW910-TA-E01-01
| DC650V直流配电板 |  | 含250KW逆变器2台及DC/DC单元 150KW 4台 | 1座
| 滤波器 |  |  | 2座
| 隔离变压器 |  | CSD-315KVA AC380V/AC400V | 2座
| DC24V直流充放电板 |  | 内含充电机及整流供电模块 | 1
3 | 设备监控系统 |  |  | 1船套 | 河南光彩电器有限公司 |  | 详见技术协议:FSMW910-TA-E06-02
| 工控机 |  |  | 2 |  |  | 安装在中央控制台
| 显示器 |  | 23寸 | 1 |  |  | 安装在中央控制台
| 多功能操作键盘 |  |  | 1 |  |  | 安装在中央控制台
| 16口交换机 |  |  | 2 |  |  | 安装在中央控制台
| UPS |  | 1000VA 维持供电30分钟，含配电分电箱 | 2 |  |  | 安装在中央控制台
| UPS |  | 3000VA 维持供电30分钟 | 1 |  |  | 安装在中央控制台
| 串口通讯模块 |  | 18点 | 1 |  |  | 安装在中央控制台
| I/O板 |  | 若干信号采集板 |  |  |  | 安装在中央控制台
| I/O采集箱 |  | 内置若干信号采集板 | 1
| 报警灯铃 |  | IP56 | 2 | 用于室外 |  | 燃油存储舱高位报警
| 报警灯铃 |  | IP44 | 5
三 | 内通及报警设备
1 | 火灾探测及报警系统 |  |  | 1套 | 杭州华雁数码电子有限公司 |  | 详见技术协议:FSMW910-TA-E04-02
| 询址式火灾报警控制器（4回路) |  | JB-QB-2000,IP20,嵌入式 | 1
| 感烟探测器+底座+防水底座 |  | JTY-GD-ZM992+DZ-901i+DHM5B,IP44 | 53
| 感烟探测器+底座 |  | JTY-GD-ZM992+DZ-901i,IP20 | 46
| 感温探测器（60度）+底座 |  | JTW-BD-ZM995+DZ-901i,IP20 | 14
| 感温探测器（90度）+底座+防水底座 |  | JTW-BD-ZR875H/T+BM-901i+DHM5B,IP44 | 2
| 防爆感温探测器+底座+防水底座 |  | JTWB-BCD-5151EIS+DZ-B401+ZR-02FS,IP44,Exia II CT6 | 2
| 防爆安全栅 |  | AQ-4，IP44 | 2
| 手动报警按钮 |  | HY-M900K IP56 | 26
| 接口模块 |  | HY-M902M IP44 | 4
| 手动报警按钮 |  | HY-M900K IP44 | 3
| 蓄电池（含蓄电池箱） |  | HY-BB IP44 | 1
2 | 广播及通用报警系统 |  |  | 1套 | 杭州华雁数码电子有限公司 |  | 详见技术协议:FSMW910-TA-E04-02
| 台式船用扩音机(内置通用报警） |  | CKY-1T/P,2*400W,IP22 | 1
| 嵌入式公共广播主遥控台 |  | YKQ-1ZP,IP22 | 1
| 壁挂式公共广播遥控台 |  | YKG-1P，IP44 | 2
| 防风雨式公共广播遥控台 |  | YKQ-1FP,IP56 | 4
| 嵌入式扬声器 |  | YSQ-1W,IP20 | 7
| 吸顶式扬声器 |  | YSX-1W,IP56 | 20
| 嵌入式扬声器 |  | YSQ-2W,IP20 | 46
| 吸顶式扬声器 |  | YSX-2W,IP56 | 13
| 壁挂式扬声器 |  | YSG-2W,IP44 | 9
| 壁挂式扬声器 |  | YSG-5W,IP44 | 46
| 嵌入式扬声器 |  | YSQ-5W,IP20 | 2
| 吸顶式扬声器 |  | YSX-5W,IP20 | 10
| 防爆高音扬声器 |  | YHE-1，IP56 | 2
| 号筒扬声器 |  | YHC15-1，IP56 | 12
| 铜质接线盒 |  | JXH202，IP56 | 2
| 调音盒 |  | YTQ-1 | 26
| 通用防水报警按钮 |  | BJ-AN-GF,IP56 | 2
3 | 水密门显示系统 |  |  | 1套 | 河南光彩电器有限公司 |  | 详见技术协议:FSMW910-TA-E20-01
| 10寸水密门触摸显示屏 |  |  | 1 | 安装在控制台
| 水密门继电器箱 IP56 |  | IP56 | 30
| 水密门限位开关带随机电缆 |  | IP68 | 30
| 水密门开关状态显示 |  | IP56 | 58
| 水密门开关状态显示 |  | 防爆型 | 2
四 | 灯具及接插件
1 | 室内外照明灯具及接插件 |  |  | 1船套 |  |  | 详见内装总包技术协议
| 电动探照灯 |  | TZ1A-A AC220V 1000W IP56 | 4 |  |  | 带镇流器及不锈钢就地控制台
| 带防护罩荧光舱顶灯 |  | CYXPS4224 AC220V 2X40W IP56 | 18 |  |  | 不锈钢316L
| 荧光舱顶灯 |  | CYXP4224 AC220V 2X40W IP44 | 45 |  |  | 部份提供减震块
| 荧光舱顶灯 |  | CYXP2224 AC220V 2X20W IP44 | 4
| 防爆LED舱顶灯 |  | DLE2224 AC220V 2X20W IP44 | 2
| 带防护罩荧光舱顶灯 |  | CYXPS4224 AC220V 2X40W IP56 | 14 |  |  | 应急灯具(不锈钢316L)
| 荧光舱顶灯 |  | CYXP2224 AC220V 2X20W IP44 | 3 |  |  | 应急灯具
| LED舱顶灯 |  | CCD9-5-LED AC220V 8W IP56 | 59 |  |  | 应急灯具
| 防爆LED舱顶灯 |  | TdF220-7L AC220V 7W IP56 | 2 |  |  | 应急灯具
| 带镇流器投光灯 |  | TG67A-N250 AC220V 200W IP56 | 8
| 投光灯 |  | TG8 DC24V 100W | 6
| 荧光蓬顶灯 |  | CYQ4216F AC220V 2X40W IP44 | 5
| 荧光蓬顶灯 |  | CYQ2216F AC220V 2X20W IP44 | 10
| 荧光蓬顶灯 |  | CYQ2216 AC220V 2X20W IP22 | 8
| 荧光蓬顶灯 |  | CYQ4216F AC220V 2X40W IP44 | 4 |  |  | 应急灯具
| 荧光蓬顶灯 |  | CYQ2216F AC220V 2X20W IP44 | 4 |  |  | 应急灯具
| 荧光蓬顶灯 |  | CYQ2216 AC220V 2X20W IP22 | 2 |  |  | 应急灯具
| 吸顶式LED筒灯 |  | AC220V 8W IP22 | 237
| 吸顶式LED筒灯 |  | AC220V 8W IP44 | 74
| 吸顶式LED筒灯 |  | AC220V 8W IP22 | 52 |  |  | 应急灯具
| 吸顶式LED筒灯 |  | AC220V 8W IP44 | 35 |  |  | 应急灯具
| 带开关床头灯 |  | CYC0122 AC220V 8W | 10 |  |  | 员工宿舍用
| 接线盒 |  | JX10-8 AC220V 10A | 2
| 带开关水密插座（配插头） |  | CZKH202-3/CTH101-3 AC220V 10A | 17 |  |  | 其中9套厨房AC220V用
| 带开关水密插座（配插头） |  | CZKH101-1/CTH101-1 DC24V 10A | 6 |  |  | 救生阀照明用
| 水密双联开关 |  | HH402-3P AC220V 10A IP56 | 22
| 水密开关 |  | HH402-3 AC220V 10A IP56 | 1
| 水密开关 |  | HH302-3 AC220V 10A IP56 | 22 |  |  | 其中11个用于管道风机控制
| 水密开关 |  | HH202-3 AC220V 10A IP56 | 7
| 水密插座 |  | CZH202-3/CTH101-3 AC220V 10A | 41
| 单个五孔插座 |  | MCZ2-2B2-1A AC220V 10A | 77
| 单个三孔插座 |  | MCZ1-2B2-1A AC220V 10A | 12+4 |  |  | 热水器用12个洗衣机用4个，带水密盖，IP44
| 双个五孔插座 |  | MCZ2-2B2-2A AC220V 10A | 140
| 舱室开关 |  | 一位单极双控 IP22 | 72 |  |  | 带底盒，正常照明用，其中20个用于管道风机控制
| 舱室开关 |  | 一位双极单控 IP22 | 135 |  |  | 带底盒，正常照明用,其中20个用于管道风机控制
| 舱室开关 |  | 二位单极单控 IP22 | 20 |  |  | 带底盒，正常照明用
| 舱室开关 |  | 三位单极单控 IP22 | 6 |  |  | 带底盒，正常照明用
| 舱室开关 |  | 一位单极双控 IP22 | 44 |  |  | 带底盒，应急照明用
| 舱室开关 |  | 一位双极单控 IP22 | 16 |  |  | 带底盒，应急照明用
2 | 信号灯 |  |  | 1船套 |  |  | 详见内装总包技术协议
| 标识警告灯 |  | Dhd130-EL,AC220V 60W IP66 | 4 |  |  | 10NM,GPS同步闪
| 示宽灯 |  | CXH6-2,AC220V 60WX2 IP56 | 2
3 | 室外景光灯、水下灯、舱内的装饰壁灯、吊灯、LED灯带、镜前灯、聚光灯、磁吸格栅射灯、轨道灯、轨道 |  |  | 1船套 |  |  | 详见内装总包技术协议
五 | 无线电通讯设备
1 | 自动识别系统AIS |  | NSI-1000 | 1套 | 新阳升 |  | 详见技术协议:FSMW910-TA-E08-01
| GPS天线 |  | 带30m随机电缆 | 1
| AIS主机 |  | 8寸显示器 | 1
| VHF天线 |  | 带30m随机电缆 | 1
| 电源单元 |  | SY-1810(IN:AC220V/DC24V) | 1
| 信号分配器 |  |  | 1
| 标准安装件及备件 |  |  | 1
2 | 救生艇双向便携式甚高频无线电话 |  |  | 3套
| NTW-1000 |  | 带电池，充电座，充电器，适配器
3 | 雷达应答器 |  |  | 2套
| NRT-1000 |  | 带安装支架及伸缩杆
4 | 应急卫星示位标 |  |  | 2套
| NEB-1000 |  | 带安装支架及静水压力释放器
5 | 便携式甚高频无线电话 |  |  | 2套
| ALPHA40S |  | 带电池，充电座，充电器，适配器
六 | 微波通讯，集控，CCTV，局域网，大屏，4G增强，远程视频会议系统
1 | CCTV系统 |  |  | 1船套 | 福建万加智能科技有限公司（达华子公司） |  | 详见技术协议:FSMW910-TA-E09-01
| 室内网络球机（含支架） |  | DS-2DE2204TZ-DE-3(S6) | 26 |  |  | 规划24个，备用2个
| 室外网络球机（含支架），可360度控制 |  | DS-2DE4223IW-DE(S6)(B) IP66 红外补光100米 | 12 |  |  | 规划10个，备用2个
| 室外网络半球机（含支架） |  | DS-2CD2126FWD-V3-1S IP66 红外补光30米 | 64 |  |  | 规划61个，备用3个
| 枪机（含支架） |  | DS-2CD2626FWTZ-4-L(2.7-12mm) IP67 红外补光30米 | 14 |  |  | 规划12个，备用2个
2 | 微波通讯及船上网络物料 |  |  | 1船套 | 福建万加智能科技有限公司（达华子公司） |  | 详见技术协议:FSMW910-TA-E09-01
| 电信级一体化无线网桥 |  | JS-CSC5800-1G | 2 |  |  | 平台及岸上各部署1各
| 壁式安装面板AP |  | RG-EAP102V2 1200M | 50 |  |  | 规划43个，备用7个
| 吸顶式安装面板AP |  | RG-EAP212(G) 1167M | 18 |  |  | 规划16个，备用2个
| 室外吸顶式安装面板AP |  | RG-RAP630(CD) | 14 |  |  | 规划12个，备用2个
| 信息网络面板 |  | 双网口 | 35 |  |  | 规划30个，备用5个
| AC |  | RG-NBC-256 | 1 | 固化5个千兆电口，1个USB口，免License授权，最大可管理256台睿易OS设备（易网络系列产品、睿网络NBR-E系列、RAP1200＆2200系列、NBS3100＆3200系列、NBS5100＆5200系列）；支持设备自组网，全网集中配置和管理，无线网络优化。
| POE网络交换机 |  | S1730S-L24PR-A | 14 |  |  | 1、1号机柜 24口的3个，其中2个是CCTV，1个是信息口的。 2、2号机柜，24口的4个，其中2个是CCTV，2个是信息口的 3、3号机柜，24口的2个，其中1个是CCTV,1个是信息口 4、总机柜，24口的4个，其中1个是CCTV,3个是信息口 5、多预留1个
| POE网络交换机 |  | S1730S-L8P1T-A | 3 |  |  | 1、总机柜，8口的1个 2、多预留2个
| 网线 |  | CAT6E | 18000米
| 含电源插座及网口的水密电箱 |  | IP56，其中网络面板数量已在信息网络面板中含 | 12
| 分机柜 |  | 含理线架、配线架、PDU | 3
| 水晶头 |  | CAT6E | 3盒
| 32寸LED电视机（含支架） |  |  | 9台
| 其他辅材 |  |  | 1批
| 护线管 |  | PVC 20 | 500米
3 | 智慧渔业大屏物料 |  |  | 1船套 | 福建万加智能科技有限公司（达华子公司） |  | 详见技术协议:FSMW910-TA-E09-01
| LED显示屏（不含包边，宽8.32X高2.4米） |  | CH-MLED55/B6 | 19.97平方 | 1、显示屏尺寸：宽8.32mX高2.40m，全前维护结构，开关电源、接收卡、灯板均可实现前维护； 2、室内表贴三合一全彩色高清LED显示屏，像素点间距：1.839mm，像素密度：295690点/平方；显示亮度≥800cd/㎡。 3、像素结构：SMD贴片三合一，国星灯珠； 4、亮度色度校正：支持单点（逐点）亮度色度校正 5、亮度均匀性：≥98%； 6、最高对比度：≥7000：1 7、色温：3000K-10000K可调 8、像素失控率：＜1/10000 9、刷新频率：≥1920Hz 10、换帧频率：60Hz 11、灰度等级：16bit 12、彩色信号处理位数：≥12bit 13、平均无故障时间：≥50000小时 14、使用寿命：≥100000小时。 15、屏体视角：水平视角：≥160度；垂直视角：≥160度。刷新频率：1920/3840Hz，高刷新；工作温度：-10℃ ～ +40℃ ，相对湿度：10%～95%RH。
| LED控制器 |  | CH-MH3D03 | 6台 | 1、支持画中画，位置、大小可自由调节； 2、支持多台发送器拼接级联，严格同步； 3、支持WiFi无线连接，支持手机、Pad等智能终端进行管理； 4、支持亮度、色温调节； 5、支持低亮高灰； 6、支持HDCP2.2； 7、工作温度：-10℃-50℃。
| 接收卡 |  | CH-JS75B | 100张 | 1、集成 16 个标准HUB75 接口，免接HUB； 2、支持 32 扫； 3、单卡输出 RGB 数据32组； 4、单卡带载像素为 512×256； 5、支持配置文件回读； 6、成熟的热备份和任意换卡； 7、支持温度监控； 8、支持网线通讯状态检测； 9、支持发送卡状态检测； 10、支持DVI信号检测； 11、支持供电电压检测； 12、支持高灰度高刷新； 13、支持逐点亮色度校正； 14、支持接收卡预存画面设置； 15、支持灯板Flash管理； 16、支持5pin液晶模块； 17、支持固件程序版本回读。
| 图像处理器 |  | CH-MPH8D6/CA | 1套 | 1、输入信号源：8路HDMI（1920*1080）；输出6路DVI（1920*1080）； 2、窗口管理：输入的信号窗口和处理器应用窗口进行开/关、缩放、整屏漫游、叠加、多屏幕显示、窗口指 定大小，属性设置等操作，并能够实现单屏显示、跨屏显示、叠加显示、整屏漫游等多样化的显示模式，最大支持窗口数量192个，信号叠加最多16层。 3、自动图像识别功能：具有信号自动识别重建功能。信号入口具有多种信号自动识别功能，对系统中新接入的各种信号，处理器不但能自动识别信号的分辨率与刷新频率，还能通过复杂运算，确定信号的位置偏移和相位误差，自动校准。 4、多信号的复制功能：具有同等的信号复制能力，可通过控制系统对输入的各种信号进行多个复制 ，同时可以对复制的各种信号进行同步处理。 5、信号自动识别功能：具有信号自动查找功能，各种信号的接入、插拔、更换以及信号的有无可通过软件操作界面识别，并且信号的识别可通过软件操作界面的亮暗进行判定，保证了用户在操作时更准确的对信号接入。 6、支持热插拔功能：支持带电热插拔功能，设备入口版、出口版支持带电热插拔，每次插拔结束后，设备可以自动配置，无需进行任何操作，15秒钟后即可恢复正常工作。
| 配电箱 |  | 15KW 室内壁挂式安装 | 1 | 满足大屏供电需求、带有远程控制开关，具有短路保护，客户将动力线接入大屏内配电柜。
| 32U标准机柜 |  |  | 1
| 功放 |  |  | 1
| 音箱 |  |  | 2
| 安装线材及辅材（含音频，视频，音箱线） |  |  | 1套
| 屏体支架（定制） |  | 1、标准设计，型钢焊接制作； 2、钢架可靠连接，满足大屏安装要求，满足荷载要求； | 21.05平方
| LED大屏外围装饰 |  | 大屏四周外装修和包边装饰 | 1套
4 | 远程会议物料 |  |  | 1船套 | 福建万加智能科技有限公司（达华子公司） |  | 详见技术协议:FSMW910-TA-E09-01
| 会议终端（86寸一体机） |  | 壁挂式，含一个OPS操作系统 | 1台
| 调音台 |  | 0NITER NT-8T | 1台
| 无线麦克风 |  | ONITER NT-804M，含4个麦克风 | 1套
| 数字音频处理器 |  | ONITER-NT36 | 1台
| 专业功放 |  | ONITER ST250 | 1台
| 专业音箱 |  | 吸顶式，ONITER T-8T | 4个
| 18U设备机柜 |  |  | 1台
| 电源时序器 |  | ONITER PC-8 | 1台
| 摄像头/拾音器 |  | DS-U1102D/DS-65VA300W | 1套
| 音频线 |  |  | 30米
| 音箱线 |  |  | 80米
| 辅材配件（含蓝牙鼠标） |  |  | 1批
5 | 4G增强物料 |  |  | 1船套 | 福建万加智能科技有限公司（达华子公司） |  | 详见技术协议:FSMW910-TA-E09-01
| ODF箱（圆口） |  | 标配光纤分配箱_24芯 | 2个
| 新型全向吸顶天线 |  | 室内分布天线_新型全向吸顶 | 60副
| 施主天线 |  |  | 1副
| 200W二功分器 |  |  | 20个
| 200W三功分器 |  |  | 2个
| 200W耦合器（5dB） |  |  | 9个
| 200W耦合器（6dB） |  |  | 5个
| 200W耦合器（7dB） |  |  | 10个
| 200W耦合器（10dB） |  |  | 8个
| 200W耦合器（15dB） |  |  | 2个
| 1/2"阻燃馈线接头 |  | 1/2"N型Male | 234个
| 1/2〞阻燃馈线 |  |  | 867米
| 连器_1/2" N型Male（直角弯头） |  | 直角弯头 | 50个
| 24芯光缆 |  | 光缆_GYTS-24B1.3 | 200米
| 尾纤FC-FC 5m |  |  | 4条
| 阻燃软管 |  | 直径20MM | 100米
| 安装辅材（含胶布，扎带） |  |  | 1批
七 | 船用电力及通讯电缆
| 数量详见电缆订货清单 |  | 订货清单图号：FSMW910-M5000D02 |  |  |  | 电缆技术要求详见协议号：FSMW910-TA-E18-02
八 | 电池间除湿机
备注： 1、本次核对物量仅作为双方履行《项目合同》约定的验收内容的一部分，若后续发现实际物量缺失则闽投公司有权向船厂要求进行增补。